## Przedmiar robót
Przedmiar robót remontu komory defosfatacji na oczyszczalni ścieków w Poświętnem
Lp. | Indeks | Nazwa | Jednostka miary | Ilość
1 |  | Roboty demontażowe
1 | KNR 7-04 0301-01 z.o 3.2. | Wolnoobrotowe śmigłowe mieszacze ścieków . Masa do 0.8 t. Montaż sposobem mechanicznym. Demontaż do ponownego montażu. | kpl. | 1
2 | KNR 7-04 0308-06 z.o 3.2. | Zastawki kanałowe o powierzchni do 1 m2. Montaż sposobem półmechanicznym Demontaż do ponownego montażu. | kpl. | 2
3 |  | Demontaż układu odpływu ścieków (rurociąg z kolanem i deflektorem Dn 600 mm) | szt. | 1
4 | KNR 4-01 0212-03 | Rozbiórka elementów konstrukcji betonowych zbrojonych | m3 | 0.832
5 | KNR 4-05I 0121-06 | Demontaż rurociągu stalowego o złączach spawanych o śr. zewnętrznej 323/8.8 | m | 9
6 | KNR 4-05I 0226-03 | Demontaż kształtek stalowych o średnicy nominalnej 300 mm | szt. | 4
7 | KNR 7-03 0101-01 | Wciągniki nieprzejezdne o udźwigu do 3.0 t - demontaż żurawika z wciągarką | szt. | 1
2 |  | Roboty budowlane
8 | KNR 9-21 0105-04 | Czyszczenie i ciśnieniowe mycie sufitów - powierzchnia pomostu od spodu plus słup | m2 | 93.04
9 | KNR 9-21 0106-03 | Ciśnieniowe czyszczenie i mycie ścian w komorze wodą gorącą (od skosów do górnej krawędzi zbiornika | m2 | 187.189
10 | KNR 9-21 0107-06 | Usuwanie namułu i szlamu z dna domory | m2 | 205.712
11 | KNR 4-01 0210-06 | Wykucie bruzd o przekroju do 0.040 m2 poziomych lub pionowych w elementach z betonu żużlowego | m | 9.52
12 | KNR 4-04 0306-03 | Rozebranie skosów betonowych w komorze na odcinku budowy nowej ściany | m3 | 16.425
13 | KNR 4-01 0211-01 | Skucie nierówności betonu przy głębokości skucia do 1 cm pod płytę stopową ściany | m2 | 41.86
14 | KNR 19-01 0116-05 | Usunięcie z komory gruzu | m3 | 16.844
15 | KNPnRPDE 57-121b | Wiercenie otworów o śr.do 20 mm wiertarką elektryczną w ścianie żelbetowej zewnętrznej do wkejenia prętów śr 12 mm | otw. | 100
16 | KNR-W 5-08 0801-04 | Osadzenie w podłożu prętów zbrojenia śr. 12 mm na klej w gotowych ślepych otworach w ścianie żelbetowej | szt. | 100
17 | KNR 19-01 0118-13 | Wywóz gruzu spryzmowanego samochodami samowyładowczymi na odl. do 1 km | m3 | 16.425
18 | KNNR 2 0103-01 | Deskowanie systemowe wielkowymiarowe ław fundamentowych betonowych lub żelbetowych | m2 | 41.86
19 | KNNR 2 0104-05 | Zbrojenie konstrukcji monolitycznych prętami stalowymi okrągłymi żebrowanymi o śr. 14-20 mm | t | 2.022
20 | KNR 2-14 0805-03 | Dylatacje z taśm plastycznych PCW o szerokości 35 cm | m | 14.95
21 | KNNR 2 0110-01 | Betonowanie ław i stóp fundamentowych w deskowaniu systemowym wielkowymiarowym z transportem betonu pompą | m3 | 22.126
22 | KNNR 2 0103-03 | Deskowanie systemowe wielkowymiarowe ściany w komorze | m2 | 114.517
23 | KNNR 2 0110-02 | Betonowanie ścian prostych w deskowaniu systemowym wielkowymiarowym z transportem betonu pompą | m3 | 19.988
24 | KNR 0-32 0626-01 | Zabezpieczenie poziomych przerw roboczych w betonowaniu - taśmami - pionowo i poziomo | m | 45.22
25 | KNR 4-01 0203-01 | Uzupełnienie niezbrojonych ław i stop fundamentowych - skosów przy ścianach zewnętrznych w zbiorniku | m3 | 4.032
26 | KNR 2-02 1916-04 | Betonowanie płyt zbrojonych o grubości 8 cm na uzupełnianych skosach w zbiorniku | m3 | 1.536
27 |  | Izolacja ścian w komorze defosfatacji i komorze predenitryfikacji od skosów do górnej krawędzi ścian z zastosowaniem materiałów odpornych na działanie scieków komunalnych i osadów sciekowych | m2 | 284.663
28 | KNR 0-44 0101-04 | Gruntowanie powierzchni ściany oporowej Eurolanem TG2 ręcznie pod powłoki ochronne firmy Deitermann lub podobne | m2 | 168.337
29 | KNR 0-44 0105-02 | Powłoka ochronna z bitumicznej masy uszczelniającej PLASTIKOL 2 (lub podobna) na podłożu betonowym | m2 | 168.337
3 |  | Roboty montażowe
3.1 |  | Montaż zastawek
30 | KNR AT-17 0104-05 | Cięcie piłą diamentową betonu zbrojonego o grubości powyżej 15 do 40 cm; miejsce cięcia - ściana | m2 | 0.62
31 | KNR 4-03 1009-06 | Mechaniczne wykonanie ślepych otworów o głębokości do 8 cm i śr.do 20 mm w podłożu betonowym | otw. | 36
32 |  | Dostawa zastawki 500 x 600 mm z elementami montażowymi (kotwy) - komora KPDN | kpl. | 1
33 | KNR 7-04 0308-06 | Zastawki kanałowe o powierzchni do 1 m2. Montaż sposobem półmechanicznym Zastawka w komorze KPDN | kpl. | 1
34 | KNR 4-03 1009-06 | Mechaniczne wykonanie ślepych otworów o głębokości do 8 cm i śr.do 20 mm w podłożu betonowym | otw. | 36
35 |  | Dostawa zastawki 900 x 600 mm z elementami montażowymi (kotwy) - komora KDF | kpl. | 1
36 | KNR 7-04 0308-06 | Zastawki kanałowe o powierzchni do 1 m2. Montaż sposobem półmechanicznym Zastawka w komorze KDF | kpl. | 1
37 | KNR 4-03 1009-06 | Mechaniczne wykonanie ślepych otworów o głębokości do 8 cm i śr.do 20 mm w podłożu betonowym | otw. | 12
38 |  | Dostawa zastawki 500 x 600 mm z elementami montażowymi (kotwy) - kanał dopływowy | kpl. | 1
39 | KNR 7-04 0308-06 | Zastawki kanałowe o powierzchni do 1 m2. Montaż sposobem półmechanicznym Zastawka w kanale dopływowym | kpl. | 1
3.2 |  | System mieszania KPDN
40 | KNR 7-07 0107-04 z.o.3.7. | Pompy odśrodkowe, zatapiane i głębinowe z podwodnym silnikiem elektrycznym o masie 0.5 t - poziom posadowienia różny od 3 do 5-ciu m od poziomu posadzki | kpl. | 1
41 |  | Dostawa pompy zatapialnej do komory predenitryfikacji osadu | szt. | 1
42 |  | Dostawa żurawika z wciągarką | szt. | 1
43 | KNNR 11 0302-04 | Rurociągi PE ciśnieniowe łączone metodą zgrzewania o śr. zewn. 225 mm | m | 0.3
44 | KNNR 11 0302-03 | Rurociągi PE ciśnieniowe łączone metodą zgrzewania o śr. zewn. 160 mm | m | 18
45 | KNNR 11 0302-02 | Rurociągi PE ciśnieniowe łączone metodą zgrzewania o śr. zewn. 110 mm | m | 0.5
46 | KNR-W 2-18 0112-03 | Montaż kształtek ciśnieniowych PE, PEHD o śr.zewnętrznej d225 mm | szt. | 4
47 | KNR-W 2-18 0112-03 | Montaż kształtek ciśnieniowych PE, PEHD o śr.zewnętrznej 160 mm | szt. | 8
48 | KNR-W 2-18 0110-10 | Połączenie rur polietylenowych ciśnieniowych PE, PEHD metodą zgrzewania czołowego o śr.zewnętrznej 225 mm | złącz. | 4
49 | KNR-W 2-18 0110-07 | Połączenie rur polietylenowych ciśnieniowych PE, PEHD metodą zgrzewania czołowego o śr.zewnętrznej 160 mm | złącz. | 18
50 | KNR-W 2-18 0110-04 | Połączenie rur polietylenowych ciśnieniowych PE, PEHD metodą zgrzewania czołowego o śr.zewnętrznej 110 mm | złącz. | 2
51 | KNR 4-03 1009-06 | Mechaniczne wykonanie ślepych otworów o głębokości do 8 cm i śr.do 20 mm w podłożu betonowym - głęb. 15 cm | otw. | 64
52 | KNR 2-05 0208-02 | Konstrukcje podparć,zawieszeń i osłon o masie elementu do 10 kg | t | 0.124
3.3 |  | Mieszadło w KDF
53 | KNR 7-04 0302-01 | Wolnoobrotowe śmigłowe mieszacze ścieków . Masa do 0.8 t. Montaż sposobem półmechanicznym. Montaż mieszadła w komorze defosfatacji | kpl. | 1
54 | KNR 7-03 0101-01 | Wciągniki nieprzejezdne o udźwigu do 3.0 t z przekładnią zębatą - montaż żurawika istn w nowej lokalizacji | szt. | 1
3.4 |  | Rurociąg dopływowy Dn 300
55 | KNNR 11 0302-06 | Rurociągi PE ciśnieniowe łączone metodą zgrzewania o śr. zewn. 315 mm | m | 8
56 | KNR-W 2-18 0112-05 | Montaż kształtek ciśnieniowych PE, PEHD o śr.zewnętrznej 315 mm | szt. | 4
57 | KNR-W 2-18 0110-13 | Połączenie rur polietylenowych ciśnieniowych PE, PEHD metodą zgrzewania czołowego o śr.zewnętrznej 315 mm | złącz. | 8
58 | KNR 7-09 2619-10 | Montaż łącznika rurowego o średnicy nominalnej 300 mm | szt. | 1
59 | KNR 4-03 1009-06 | Mechaniczne wykonanie ślepych otworów o głębokości do 8 cm i śr.do 20 mm w podłożu betonowym - głęb. 15 cm | otw. | 20
60 | KNR 2-05 0208-02 | Konstrukcje podparć,zawieszeń i osłon o masie elementu do 10 kg | t | 0.05
3.5 |  | Rurociąg odpływowy Dn 600
61 | KNR 7-09 2110-01 | Montaż rurociągów stalowych spawanych Dn 600 - stal AISI316 | m | 1.81
62 | KNR 2-02 1912-02 | Ręczny montaż przejść tulejowych o masie 1 szt.do 50 kg | szt. | 1
63 | KNR 7-09 2121-01 | Montaż kształtek stalowych spawanych Dn 600 mm - stal AISI 316 | szt. | 3
64 | KNR 7-09 0317-01 | Spawanie ręczne w osłonie argonu metodą TIG stali austenitycznych Spoiny nie badane radiologicznie Średnica rurociągu 600 mm. Grubość ścianki do 10.0 mm | złącz. | 4
65 | KNR 7-09 2619-14 | Montaż łącznika rurowego o średnicy nominalnej 600 mm n | szt. | 1
66 | KNR 2-05 0208-04 | Konstrukcje podparć,zawieszeń i osłon o masie elementu do 50 kg | t | 0.05
67 | KNR 2-05 0208-02 | Konstrukcje podparć,zawieszeń i osłon o masie elementu do 10 kg | t | 0.01
68 | KNR 2-05 0208-04 | Konstrukcje podparć,zawieszeń i osłon o masie elementu do 50 kg | t | 0.05