## przedmiar
Przedmiar robót przebudowy kolektora sanitarnego na terenie przepompowni ścieków P1 w Płońsku przy ul. Żołnierzy Wyklętych |  |  | Załącznik nr 7 do SWZ nr 1/PN/S/P1K/2015
Lp. | Indeks | Nazwa | Jednostka miary | Obmiar
1 |  | ROBOTY ZIEMNE Kod CPV 45111100-8
1 | KNR AT-03 0104-02 | Mechaniczna rozbiórka nawierzchni bitumicznej o gr. 7 cm z wywozem materiału z rozbiórki na odl. do 1 km | m2 | 128
2 | KNR 9-06 0103-08 z.o. 2.3. 0001-04 | Wbijanie ścianek szczelnych stalowych z grodzic G-62 wibromłotem ICE; głębokość wbicia do 11 m, grunt kat. III Ponad 75 do 100 m na jednym placu budowy | m | 83.5
3 | KNR 9-06 0104-08 z.o. 2.3. 0001-04 | Wyciąganie ścianek szczelnych stalowych z grodzic G-62 wibromłotem ICE; głębokość wbicia do 11 m, grunt kat. III Ponad 75 do 100 m na jednym placu budowy | m | 83.5
4 | KNR 2-01 0210-06 0214-04 | Roboty ziemne wykonywane koparkami chwytakowymi 1.20 m3 w gruncie kat. III z transportem urobku samochodami samowyładowczymi na odległość 1 km | m3 | 807.72
5 | KNR 2-01 0214-04 | Nakłady uzupełniające za każde dalsze rozpoczęte 0.5 km transportu ponad 1 km samochodami samowyładowczymi po drogach utwardzonych ziemi kat. III-IV | m3 | 807.72
6 | KNR 2-01 0607-06 | Igłofiltry o śr. do 50 mm wpłukiwane w grunt z obsypką na głębokość do 8 m | szt. | 104
7 | Analiza własna | Pompowanie wody podczas odwadniania wykopów | m-p | 336
8 | KNNR 1 0214-04 | Zasypanie wykopów fundamentowych podłużnych, punktowych, rowów, wykopów obiektowych spycharkami z zagęszczeniem mechanicznym ubijakami (gr. warstwy w stanie luźnym 35 cm) - kat. gruntu I-II | m3 | 650.7
9 | Analiza własna | Dowiezienie piasku do zasypania wykopów | m3 | 650.7
2 |  | ROBOTY BUDOWLANO-MONTAŻOWE KANALIZACJA Kod CPV 45232410-9
10 | KNR 2-18 0501-01 z.o.2.2. 9901-4 | Kanały rurowe - podłoża z materiałów sypkich o grubości 10 cm - wykopy skarpowe o głębokości ponad 6.00 m | m2 | 55
11 | KNR 2-18 0504-04 z.o.2.2. 9901-3 | Kanały rurowe - podłoża betonowe o grubości 20 cm - wykopy umocnione o głębokości ponad 5.00 m | m2 | 33
12 | KNR 2-18 0505-01 z.o.2.2. 9901-3 | Obetonowanie kanałów - beton w pachwinach - wykopy umocnione o głębokości ponad 5.00 m | m3 | 11
13 | KNNR 4 1312-06 z.o.2.1. 9906-3/06 | Kanały z rur betonowych i żelbetowych "WIPRO" łączonych na uszczelkę gumową o śr. 800 mm - wykop umocniony 5.01 do 6.0 m | m | 27.5
14 | KNNR 4 1308-04 z.sz.3.4. 9913-2 | Kanały z rur PVC łączonych na wcisk o śr. zewn. 250 mm - wykopy umocnione | m | 11
15 | KNR 2-18 0412-01 | Przeciąganie rurociągów przewodowych o śr.nom. 100-300 mm w rurach ochronnych | m | 11
16 | KNR 2-18 0501-01 z.o.2.2. 9901-4 | Kanały rurowe - podłoża z materiałów sypkich o grubości 10 cm - wykopy skarpowe o głębokości ponad 6.00 m | m2 | 52
17 | KNR-W 2-18 0706-09 | Próba wodna szczelności kanałów rurowych o śr.nominalnej 800 mm | odc. -1 prób. | 1
18 | KNR-W 2-18 0510-02 | Podłoża betonowe o grubości 10 cm pod komory | m3 | 1.57
19 | KNR-W 2-18 0507-02 | Deskowanie ścian prostych, bloków oporowych o wys. do 3 m | m2 | 143.6
20 | KNR-W 2-18 0507-04 | Deskowanie stropów | m2 | 8
21 | KNR-W 2-18 0501-01 | Przygotowanie ręczne zbrojenia o śr.stali do 8 mm - konstrukcje proste | t | 0.03
22 | KNR-W 2-18 0501-02 | Przygotowanie ręczne zbrojenia o śr.stali pow.8 do 14 mm - konstrukcje proste | t | 1.1
23 | KNR-W 2-18 0502-02 | Mechaniczne przygotowanie zbrojenia o śr.stali pow.14 do 20 mm - konstrukcje proste 16mm | t | 2.7
24 | KNR-W 2-18 0504-01 | Montaż zbrojenia ścian płaskich o śr.stali do 8 mm | t | 0.03
25 | KNR-W 2-18 0504-02 | Montaż zbrojenia ścian płaskich o śr.stali pow.8 do 14 mm | t | 1.1
26 | KNR-W 2-18 0504-03 | Montaż zbrojenia ścian płaskich o śr.stali pow.14 do 20 mm- 16mm | t | 2.7
27 | KNR-W 2-18 0509-02 | Układanie mieszanki betonowej pompą do betonu na samochodzie - ściany proste i łukowe | m3 | 20.42
28 | KNR-W 2-18 0509-03 | Układanie mieszanki betonowej pompą do betonu na samochodzie - stropy | m3 | 2.27
29 | KNR-W 2-18 0523-03 | Kominy włazowe z kręgów betonowych o śr.1200 mm | m | 5
30 | KNR-W 2-18 0523-06 | Kominy włazowe z kręgów betonowych - pokrywa nastudzienna z pierścieniem odciążającym i włazem o śr.1200 mm | kpl. | 2
31 | KNR-W 2-18 0509-01 | Wykonanie kinet betonowych w komorach K1,K2,Ki | m3 | 6
32 | KNR 2-18 0413-01 | Zabetonowanie kanału 1000mm | m3 | 7.3
33 | KNR-W 2-18 0606-08 | Izolacja zewn.powierzchni rur betonowych i żelbetowych o śr. 800 mm lepikiem asfaltowym stosowanym na zimno - pierwsza warstwa | m | 55
34 | KNR-W 2-18 0607-09 | Izolacja zewn.powierzchni rur betonowych i żelbetowych o śr. 1000 mm lepikiem asfaltowym stosowanym na zimno - każda następna warstwa | m | 55
35 | KNR-W 2-18 0613-01 | Powłoka izolacyjna pionowych powierzchni murowanych i betonowych z emulsji lub roztworu asfaltowego (gruntowanie) - pierwsza warstwa | m2 | 79.6
36 | KNR-W 2-18 0613-02 | Powłoka izolacyjna pionowych powierzchni murowanych i betonowych z emulsji lub roztworu asfaltowego (gruntowanie) - każda następna warstwa | m2 | 79.6
37 | KNR-W 2-18 0612-01 | Powłoka izolacyjna poziomych powierzchni betonowych z emulsji lub roztworu asfaltowego (gruntowanie) - pierwsza warstwa | m2 | 12.5
38 | KNR-W 2-18 0611-01 | Izolacje z materiałów rolowych powierzchni betonowych poziomych - pierwsza warstwa | m2 | 16.42
39 | KNR-W 2-18 0611-02 | Izolacje z materiałów rolowych powierzchni betonowych poziomych - każda następna warstwa | m2 | 16.42
40 | KNNR 4 1428-04 | Przejście kanału WIPRO dn 800mm przez ściane pompowni i komór | szt. | 4
3 |  | Naprawa zniszczonej nawierzchni asfaltowej
41 | KNNR 6 0401-03 | Krawężniki betonowe wystające o wymiarach 15x30 cm bez ław na podsypce cementowo-piaskowej | m | 5
42 | KNNR 6 0112-02 | Warstwa dolna podbudowy z kruszyw naturalnych o grubości po zagęszczeniu 25 cm | m2 | 128
43 | KNNR 6 0308-01 | Nawierzchnie z mieszanek mineralno-bitumicznych asfaltowych o grubości 4 cm (warstwa wiążąca) | m2 | 128
44 | KNNR 6 0309-01 | Nawierzchnie z mieszanek mineralno-bitumicznych asfaltowych o grubości po zagęszczeniu 3 cm (warstwa ścieralna) | m2 | 128