## Arkusz1
KOSZTORYS OFERTOWY - TECHNOLOGIA
Lp. | Nazwa | Indeks | Jednostka miary | Obmiar | Koszt jednostkowy | Wartość z narzutami
1 | Roboty w rejonie pompowni i komory retencyjnej odcieków
1.1 | Roboty drogowe
1 | Mechaniczne rozebranie nawierzchni z mieszanek mineralno-bitumicznych o grubości 3 cm | KNR 2-31 0803-03 | m2 | 76
2 | Mechaniczne rozebranie nawierzchni z mieszanek mineralno-bitumicznych - za każdy dalszy 1 cm grubości | KNR 2-31 0803-04 | m2 | 76
3 | Mechaniczne rozebranie podbudowy betonowej o grubości 12 cm | KNR 2-31 0801-03 | m2 | 76
4 | Mechaniczne rozebranie podbudowy betonowej - za każdy dalszy 1 cm grubości | KNR 2-31 0801-04 | m2 | 76
5 | Wywiezienie gruzu z terenu rozbiórki przy mechanicznym załadowaniu i wyładowaniu samochodem samowyładowczym na odległość 1 km | KNR 4-04 1103-04 | m3 | 25.84
6 | Wywiezienie gruzu z terenu rozbiórki przy mechanicznym załadowaniu i wyładowaniu samochodem samowyładowczym - dodatek za każdy następny rozpoczęty 1 km | KNR 4-04 1103-05 | m3 | 25.84
7 | Podsypka piaskowa z zagęszczeniem ręcznym - 3 cm grubości warstwy po zagęszczeniu | KNR 2-31 0105-01 | m2 | 76
8 | Podsypka piaskowa z zagęszczeniem ręcznym - za każdy dalszy 1 cm grubości warstwy po zagęszczeniu | KNR 2-31 0105-02 | m2 | 76
9 | Podbudowa betonowa bez dylatacji - grubość warstwy po zagęszczeniu 12 cm | KNR 2-31 0109-03 | m2 | 76
10 | Podbudowa betonowa bez dylatacji - za każdy dalszy 1 cm grubości warstwy po zagęszczeniu | KNR 2-31 0109-04 | m2 | 76
11 | Nawierzchnie z mieszanek mineralno-bitumicznych asfaltowych o grubości 5 cm (warstwa wiążąca) | KNNR 6 0308-02 | m2 | 76
12 | Nawierzchnie z mieszanek mineralno-bitumicznych asfaltowych o grubości po zagęszczeniu 4 cm (warstwa ścieralna) | KNNR 6 0309-02 | m2 | 76
1.2 | Roboty ziemne
13 | Ręczne usunięcie warstwy ziemi urodzajnej (humusu) o grubości do 15 cm z darnią z przerzutem | KNR 2-01 0125-02 | m2 | 40
14 | Ręczne wykopy ciągłe lub jamiste ze skarpami o szer. dna do 1,5 m i gł. do 1,5 m ze złożeniem urobku na odkład (kat. gruntu III) - 30% wykop ręczny | KNR 2-01 0310-02 | m3 | 63.704
15 | Wykopy oraz przekopy wykonywane koparkami podsiębiernymi 0.40 m3 na odkład w gruncie kat. III - 70% wykop mechaniczny | KNR 2-01 0217-06 | m3 | 148.643
16 | Ręczne wykopy ciągłe lub jamiste ze skarpami o szer. dna do 1,5 m i gł. do 1,5 m ze złożeniem urobku na odkład (kat. gruntu III) | KNR 2-01 0310-02 | m3 | 9.8
17 | Igłofiltry o śr. do 50 mm wpłukiwane w grunt bezpośrednio bez obsypki na głębokość do 4 m | KNR 2-01 0607-01 | szt. | 20
18 | Odwodnienie wykopu - zainstalowanie pompy przeponowej | TZKNBK II -51 | kpl. | 1
19 | Odwodnienie wykopu - pompowanie wody | TZKNBK II -52 | m-g | 240
20 | Ręczne zasypywanie wnęk za ścianami budowli inżynieryjnych przy wys. zasypania do 4 m wraz z dostarczeniem ziemi; zagęszczanie mechaniczne, grunt kat.III - 30% reczna zasypka | KNNR 1 0320-05 | m3 | 51.389
21 | Mechaniczne zasypywanie wnęk za ścianami budowli inżynieryjnych przy wys. zasypania do 4 m; grunt kat.III-IV | KNNR 1 0321-02 | m3 | 119.907
22 | Roboty ziemne wykonywane koparkami przedsiębiernymi 0.40 m3 w ziemi kat. I-III uprzednio zmagazynowanej w hałdach z transportem urobku samochodami samowyładowczymi na odległość do 1 km | KNR 2-01 0211-05 | m3 | 50.851
23 | Nakłady uzupełniające za każde dalsze rozpoczęte 0.5 km transportu ponad 1 km samochodami samowyładowczymi po drogach utwardzonych ziemi kat. III-IV | KNR 2-01 0214-04 | m3 | 50.851
24 | Rozścielenie ziemi urodzajnej ręczne z transportem taczkami na terenie płaskim | KNR 2-21 0218-02 | m3 | 6
1.3 | Roboty montażowe
1.3.1 | Komora pompowni odcieków
25 | Podkłady z ubitych materiałów sypkich na podłożu gruntowym | KNR 2-02 1101-07 | m3 | 1.058
26 | Dostawa i montaż kompletnej komory pompowni o śred. 1,5 m, H=3,20 m | KNR 2-01 0320-0501 | kpl. | 1
27 | Wiercenie otworów o głębokości do 40 cm śr. 202 mm techniką diamentową w betonie zbrojonym | KNR AT-17 0101-04 | cm | 45
28 | Wiercenie otworów o głębokości do 40 cm śr. 152 mm techniką diamentową w betonie zbrojonym | KNR AT-17 0101-03 | cm | 30
29 | Wiercenie otworów o głębokości do 40 cm śr. 150 mm techniką diamentową w betonie zbrojonym | KNR AT-17 0101-03 | cm | 20
30 | Ręczny montaż uszczelnień łańcuchowych dla rury Dz160 mm - ogniwo ŁU3 | INTEGRA-100 | ogniwo | 42
31 | Ręczny montaż uszczelnień łańcuchowych dla rury Dz=110 mm - ogniwo ŁU3 | INTEGRA-100 | szt. | 10
32 | Ręczny montaż uszczelnień łańcuchowych dla rury Dz=104 mm - ogniwo ŁU3 | INTEGRA-100 | szt. | 10
33 | Wykonanie zamknięcia powierzchni betonowej powłoką epoksydową - gruntowanie | KNR K-01 0114-01 | m2 | 16.838
34 | Wzmocnienie izolacji matą z włókna szklanego na powierzchniach płaskich | KNR 2-16 0615-04 | m2 | 1.766
35 | Wzmocnienie izolacji siatką tkaną na ścianach pionowych | KNR 2-16 0615-01 | m2 | 15.072
36 | Wykonanie zamknięcia powierzchni betonowej poziomej powłoką epoksydową | KNR K-01 0114-02 | m2 | 1.766
37 | Wykonanie zamknięcia powierzchni betonowej powłoką epoksydową - dodatkowa warstwa na powierzchni poziomej | KNR K-01 0114-04 | m2 | 1.766
38 | Wykonanie zamknięcia powierzchni betonowej pionowej powłoką epoksydową | KNR K-01 0114-03 | m2 | 16.838
39 | Wykonanie zamknięcia powierzchni betonowej powłoką epoksydową - dodatkowa warstwa na powierzchni pionowej | KNR K-01 0114-05 | m2 | 16.838
1.3.2 | Komora retencyjna
40 | Podkłady z ubitych materiałów sypkich na podłożu gruntowym | KNR 2-02 1101-07 | m3 | 3.6
41 | Montaż elementów prefabrykowanych - ścian zbiorników prostokątnych | KNR 2-02 1925-02 | elem. | 1
42 | Montaż elementów prefabrykowanych - przekryć zbiorników prostokątnych | KNR 2-02 1925-04 | elem. | 1
43 | Betonowanie skosów betonowych niezbrojonych | KNR 2-02 1915-04 | m3 | 1.525
44 | Wiercenie otworów o głębokości do 40 cm śr. 202 mm techniką diamentową w betonie zbrojonym | KNR AT-17 0101-04 | cm | 40
45 | Wiercenie otworów o głębokości do 40 cm śr. 152 mm techniką diamentową w betonie zbrojonym | KNR AT-17 0101-03 | cm | 20
46 | Ręczny montaż uszczelnień łańcuchowych dla rury Dz160 mm - ogniwo ŁU3 | INTEGRA-100 | ogniwo | 28
47 | Ręczny montaż uszczelnień łańcuchowych dla rury Dz=104 mm - ogniwo ŁU3 | INTEGRA-100 | szt. | 10
48 | Włazy kanałowe żeliwne okrągłe typu ciężkiego | KNR-W 2-15 0227-05 | szt. | 2
49 | Pokrywy nadstudzienne żelbetowe o śr. 1200 mm | KNR-W 2-15 0227-02 | szt. | 2
50 | Wykonanie zamknięcia powierzchni betonowej powłoką epoksydową - gruntowanie | KNR K-01 0114-01 | m2 | 38.08
51 | Wzmocnienie izolacji matą z włókna szklanego na powierzchniach płaskich | KNR 2-16 0615-04 | m2 | 11.44
52 | Wzmocnienie izolacji siatką tkaną na ścianach pionowych | KNR 2-16 0615-01 | m2 | 26.64
53 | Wykonanie zamknięcia powierzchni betonowej poziomej powłoką epoksydową | KNR K-01 0114-02 | m2 | 11.44
54 | Wykonanie zamknięcia powierzchni betonowej powłoką epoksydową - dodatkowa warstwa na powierzchni poziomej | KNR K-01 0114-04 | m2 | 11.44
55 | Wykonanie zamknięcia powierzchni betonowej pionowej powłoką epoksydową | KNR K-01 0114-03 | m2 | 26.64
56 | Wykonanie zamknięcia powierzchni betonowej powłoką epoksydową - dodatkowa warstwa na powierzchni pionowej | KNR K-01 0114-05 | m2 | 26.64
1.3.3 | Urządzenia
57 | Pompy zatapialne - dostawa |  | kpl. | 1
58 | Pompy zatapialne - dostawa (rezerwa magazynowa) |  | kpl. | 1
59 | Wciągniki nieprzejezdne - żurawik z wciągarką | KNR 7-03 0101-01 | szt. | 1
1.3.4 | Rurociągi w pompowni
60 | Montaż rurociągów stalowych kwasoodpornych spawanych o średnicy Dn 100 mm. Grubość ścianki 2 mm | KNR 7-09 2103-01 | m | 1.5
61 | Montaż rurociągów stalowych kwasoodpornych spawanych o średnicy 80 mm. Grubość ścianki 2.0 mm | KNR 7-09 2102-05 | m | 0.3
62 | Montaż kształtek stalowych spawanych o średnicy Dn 100 x 2 mm, stal kwasoodporna AISI 316 | KNR 7-09 2115-01 | szt. | 2
63 | Montaż kształtek stalowych spawanych o średnicy Dn 80 x 2 mm, stal kwasoodporna AISI 316 | KNR 7-09 2114-05 | szt. | 12
64 | Kanały z rur PVC łączonych na wcisk o śr. zewn. 160 mm | KNR-W 2-18 0408-02 | m | 3.9
65 | Kształtki PVC kanalizacji zewnętrznej jednokielichowe łączone na wcisk o śr. zewn. 160 mm | KNR-W 2-18 0421-02 | szt | 2
66 | Rurociągi z PVC kanalizacyjne o śr. 110 mm na ścianach w budynkach niemieszkalnych o połączeniach wciskowych - dla AKP | KNR-W 2-15 0208-03 | m | 3
67 | Rurociągi z PVC kanalizacyjne o śr. 110 mm na ścianach w budynkach niemieszkalnych o połączeniach wciskowych - wentylacja pompowni | KNR-W 2-15 0208-03 | m | 5.5
68 | Rury wywiewne z PVC o połączeniu wciskowym o śr. 110 mm | KNR-W 2-15 0213-05 | szt. | 1
69 | Materiały do połączeń kołnierzowych na ciśnienie nominalne do 1.6 Mpa. średnica nominalna 100 mm. śruby M16x80 | KNR 7-09 2201-03 | styk. | 1
70 | Materiały do połączeń kołnierzowych na ciśnienie nominalne do 1.6 Mpa. średnica nominalna 80 mm. śruby M16x80 | KNR 7-09 2201-03 | styk. | 1
71 | Spawanie ręczne w osłonie argonu metodą TIG stali austenitycznych Spoiny nie badane radiologicznie Średnica rurociągu 100.0 mm. Grubość ścianki 2 mm | KNR 7-09 0314-05 | złącz. | 4
72 | Spawanie ręczne w osłonie argonu metodą TIG stali austenitycznych Spoiny nie badane radiologicznie Średnica rurociągu 80 mm. Grubość ścianki 2 mm | KNR 7-09 0314-01 | złącz. | 2
73 | Konstrukcje podparć,zawieszeń i osłon o masie elementu do 5 kg | KNR 2-05 0208-01 | t | 0.015
74 | Konstrukcje podparć,zawieszeń i osłon o masie elementu do 10 kg | KNR 2-05 0208-02 | t | 0.03
1.3.5 | Kanały grawitacyjne
75 | Kanały rurowe - podłoża z materiałów sypkich o grubości 20 cm | KNR 2-18 0501-03 | m2 | 11.92
76 | Kanały kablowe prefabrykowane przejezdne - kanła dla rurociągów d160 PVC i fi104 x 2 mm stal 316 | KNR 5-15 0913-01 | m | 4
77 | Montaż rurociągów stalowych kwasoodpornych spawanych o średnicy Dn 100 mm. Grubość ścianki 2 mm | KNR 7-09 2103-01 | m | 7.8
78 | Montaż kształtek stalowych spawanych o średnicy Dn 100 x 2 mm, stal kwasoodporna AISI 316 | KNR 7-09 2115-01 | szt. | 2
79 | Kanały z rur PVC łączonych na wcisk o śr. zewn. 160 mm | KNR-W 2-18 0408-02 | m | 20.9
80 | Kształtki PVC kanalizacji zewnętrznej jednokielichowe łączone na wcisk o śr. zewn. 160 mm | KNR-W 2-18 0421-02 | szt | 2
81 | Rurociągi z PVC kanalizacyjne o śr. 160 mm na ścianach w budynkach niemieszkalnych o połączeniach wciskowych | KNR-W 2-15 0208-04 | m | 2.8
82 | Kominek wywiewny z PVC o połączeniu wciskowym o śr. 160 mm | KNR-W 2-15 0213-05 | szt. | 1
83 | Kanały rurowe - wstawienie w rurociąg trójnika kamionkowego kielichowego o średnicy nominalnej 200 mm uszczelnionego sznurem i cementem | KNR 4-05I 0310-02 | szt. | 1
84 | Próba szczelności kanałów rurowych o śr. nom. 150 mm | KNR 2-18 0804-01 | m | 20.9
2 | Rurociągi tłoczne
2.1 | Roboty drogowe
85 | Mechaniczne rozebranie nawierzchni z mieszanek mineralno-bitumicznych o grubości 3 cm | KNR 2-31 0803-03 | m2 | 60.32
86 | Mechaniczne rozebranie nawierzchni z mieszanek mineralno-bitumicznych - za każdy dalszy 1 cm grubości | KNR 2-31 0803-04 | m2 | 60.32
87 | Mechaniczne rozebranie podbudowy betonowej o grubości 12 cm | KNR 2-31 0801-03 | m2 | 60.32
88 | Mechaniczne rozebranie podbudowy betonowej - za każdy dalszy 1 cm grubości | KNR 2-31 0801-04 | m2 | 60.32
89 | Wywiezienie gruzu z terenu rozbiórki przy mechanicznym załadowaniu i wyładowaniu samochodem samowyładowczym na odległość 1 km | KNR 4-04 1103-04 | m3 | 20.509
90 | Wywiezienie gruzu z terenu rozbiórki przy mechanicznym załadowaniu i wyładowaniu samochodem samowyładowczym - dodatek za każdy następny rozpoczęty 1 km | KNR 4-04 1103-05 | m3 | 20.509
91 | Podsypka piaskowa z zagęszczeniem ręcznym - 3 cm grubości warstwy po zagęszczeniu | KNR 2-31 0105-01 | m2 | 60.32
92 | Podsypka piaskowa z zagęszczeniem ręcznym - za każdy dalszy 1 cm grubości warstwy po zagęszczeniu | KNR 2-31 0105-02 | m2 | 60.32
93 | Podbudowa betonowa bez dylatacji - grubość warstwy po zagęszczeniu 12 cm | KNR 2-31 0109-03 | m2 | 60.32
94 | Podbudowa betonowa bez dylatacji - za każdy dalszy 1 cm grubości warstwy po zagęszczeniu | KNR 2-31 0109-04 | m2 | 60.32
95 | Nawierzchnie z mieszanek mineralno-bitumicznych asfaltowych o grubości 5 cm (warstwa wiążąca) | KNNR 6 0308-02 | m2 | 60.32
96 | Nawierzchnie z mieszanek mineralno-bitumicznych asfaltowych o grubości po zagęszczeniu 4 cm (warstwa ścieralna) | KNNR 6 0309-02 | m2 | 60.32
2.2 | Roboty ziemne
97 | Ręczne usunięcie warstwy ziemi urodzajnej (humusu) o grubości do 15 cm z darnią z przerzutem | KNR 2-01 0125-02 | m2 | 54
98 | Wykopy oraz przekopy wykonywane koparkami podsiębiernymi 0.25 m3 na odkład w gruncie kat. III - 70% wykop mech. | KNR 2-01 0217-04 | m3 | 84.448
99 | Wykopy liniowe o ścianach pionowych pod fundamenty, rurociągi, kolektory w gruntach suchych kat. III-IV z wydobyciem urobku łopatą lub wyciągiem ręcznym; głębokość do 1,5 m, szerokość 0,8-1,5 m | KNR 2-01 0317-0201 | m3 | 36.192
100 | Ażurowe umocnienie pionowych ścian wykopów liniowych o gł. do 3,0 m wypraskami w gruntach suchych kat. III-IV wraz z rozbiórką(szer. do 1 m) | KNR 2-01 0322-07 | m2 | 301.6
101 | Obsypki z kruszyw naturalnych dowiezionych | KNNR 11 0501-05 | m3 | 23.2
102 | Zasypywanie wykopów liniowych o ścianach pionowych głębokości do 1.5 m i szerokości 0.8-1.5 m; kat. gr. III-IV - 30% ręcznie | KNR-W 2-01 0312-0201 | m3 | 25.056
103 | Zasypywanie wykopów spycharkami z przemieszczeniem gruntu na odległość do 10 m w gruncie kat. I-III - 70% mechanicznie | KNR 2-01 0230-01 | m3 | 58.464
104 | Rozścielenie ziemi urodzajnej ręczne z przerzutem na terenie płaskim | KNR 2-21 0218-01 | m3 | 8.1
2.3 | Montaż rurociągów
105 | Kanały rurowe - podłoża z materiałów sypkich o grubości 15 cm | KNR 2-18 0501-02 | m2 | 92.8
106 | Montaż rurociągów z rur polietylenowych (PE, PEHD) o śr.zewnętrznej 110 mm | KNR-W 2-18 0109-04 | m | 116
107 | Montaż kształtek ciśnieniowych PE, PEHD o połączeniach zgrzewanych o śr.zewnętrznej 110 mm | KNR-W 2-18 0112-02 | szt. | 9
108 | Montaż kształtek ciśnieniowych PE, PEHD o połączeniach zgrzewano-kołnierzowych (tuleje kołnierzowe na luźny kołnierz) o śr.zewnętrznej 110-140 mm | KNR-W 2-18 0112-02 | szt. | 1
109 | Połączenie rur polietylenowych ciśnieniowych PE, PEHD metodą zgrzewania czołowego o śr.zewnętrznej 110 mm | KNR-W 2-18 0110-04 | złącz. | 35
110 | Próba szczelności rurociągów z rur z tworzyw sztucznych (PE) o śr. nom. do 100 mm | KNR 2-18 0802-01 | prob. | 1
111 | Rurociągi z rur preizolowanych o średnicy 26.9/110 mm; rura przewodowa d25 PE, rura osłonowa d110 PE karbowana, z izolacją i kablem grzewczym | KNR 2-20 0215-02 | m | 97
112 | Próba szczelności rurociągów z rur z tworzyw sztucznych (rurociąg NaOH) | KNR-W 2-15 0127-03 | m | 45
113 | Próba szczelności rurociągów z rur z tworzyw sztucznych (rurociąg preparatu "C") | KNR-W 2-15 0127-03 | m | 52
3 | Stacja dozowania reagentów w budynku operacyjnym BO
114 | Zbiorniki z tworzywa sztucznego jednokomorowe o poj. 3000 dm3 | KNR 0-35 0228-03 | kpl. | 1
115 | Zbiorniki z tworzywa sztucznego jednokomorowe o poj. 1000 dm3 z tacą wychwytową | KNR 0-35 0226-03 | kpl. | 1
116 | Pompy dozujące | KNR 7-07 0101-01 | kpl. | 2
117 | Dostawa pomp dozujących HaOH i preparatu "C" |  | kpl. | 2
118 | Rura wzbiorcza d200 PE |  | kpl. | 1
119 | Myjka do oczu - podłączenie o śr. nom. 20 mm | KNR 2-15 0114-02 | szt. | 1
120 | Dodatki za podejścia dopływowe w rurociągach z tworzyw sztucznych do zaworów czerpalnych, baterii, mieszaczy, hydrantów itp. o połączeniu sztywnym o śr. zewnętrznej 20 mm | KNNR 4 0116-01 | szt. | 1
121 | Rurociągi kanalizacyjne z PVC o śr. 40 mm na ścianach w budynkach niemieszkalnych o połączeniach klejonych | KNNR 4 0208-06 | m | 2
122 | Dodatki za wykonanie podejść odpływowych z PVC o śr. 40 mm o połączeniach klejonych | KNNR 4 0211-05 | szt. | 2
123 | Lekka obudowa ścian osłonowych z płyt PW8/B-01 PW8/B-Sc1 montowaną metodą tradycyjną | KNR 2-05 1002-01 | m2 | 4.2
124 | Montaż konstrukcji uzupełniajacych o masie elem.do 80 kg z profili walcowanych na gorąco pod lekką obudowę | KNR 2-05 1005-01 | t | 0.05
125 | Lekka obudowa dachu płaskiego z blach stalowych fałdowych z ociepleniem montowaną metodą tradycyjną | KNR 2-05 1001-01 | m2 | 0.665
126 | Łączenie rur i kształtek polietylenowych typu WEHOLITE-SPIRO o śr. 200 mm metodą spawania ekstruzyjnego | KNNR 4 1324-01 | złącz. | 1
127 | Przepustnice zaporowe o śr. nom. rury 65 mm; śruby M16x120 | KNNR 11 0203-02 | szt. | 1
128 | Zawory przelotowe z rur z tworzyw sztucznych o śr. nominalnej 40 mm - rurociąg NaOH | KNNR 4 0132-05 | szt. | 1
129 | Zawory przelotowe i zwrotne instalacji wodociągowych z rur z tworzyw sztucznych o śr. nominalnej 25 mm | KNNR 4 0132-03 | szt. | 2
130 | Zawory przelotowe na rurociągach z rur z tworzyw sztucznych o śr. nominalnej 20 mm | KNNR 4 0132-02 | szt. | 2
131 | Zawory przelotowe i zwrotne instalacji wodociągowych z rur z tworzyw sztucznych o śr. nominalnej 15 mm | KNNR 4 0132-01 | szt. | 4
132 | Rurociągi z PCW o połączeniach klejonych o śr. zewn. 75 mm | KNNR 11 0202-01 | m | 0.6
133 | Rurociągi z PVCo śr. zewnętrznej 50 mm łączone metodą klejenia, na ścianach w budynkach niemieszkalnych | KNNR 4 0110-05 | m | 0.5
134 | Rurociągi z PVCo śr. zewnętrznej 32 mm łączone metodą klejenia, na ścianach w budynkach niemieszkalnych | KNNR 4 0110-03 | m | 4.95
135 | Rurociągi z PVCo śr. zewnętrznej 25 mm łączone metodą klejenia, na ścianach w budynkach niemieszkalnych | KNNR 4 0110-02 | m | 5.55
136 | Rurociągi z PVCo śr. zewnętrznej 20 mm łączone metodą klejenia, na ścianach w budynkach niemieszkalnych | KNNR 4 0110-01 | m | 4
137 | Konstrukcje podparć,zawieszeń i osłon o masie elementu do 5 kg | KNR 2-05 0208-01 | t | 0.045
138 | Konstrukcje osłon o masie elementu do 5 kg - slupki ochronne | KNR 2-05 0208-01 | t | 0.02
4 | Zbiornik wielofunkcyjny
4.1 | Dostawa i montaż urządzeń technologicznych
139 | Pompy odśrodkowe, zatapiane i głębinowe z podwodnym silnikiem elektrycznym o masie 0.1 t - zbiornik uśredniający | KNR 7-07 0107-01 | kpl. | 2
140 | Pompy zatapialne - dostawa (zbirnik uśredniający) |  | kpl. | 2
141 | Wolnoobrotowe śmigłowe mieszacze ścieków . Masa do 0.8 t. Montaż sposobem półmechanicznym. | KNR 7-04 0302-01 | kpl. | 1
142 | Mieszadła zatapialne - dostawa (zbiornik uśredniający) |  | kpl. | 1
143 | Mieszadła zatapialne - dostawa (rez. magazyn) |  | kpl. | 1
144 | Wolnoobrotowe śmigłowe mieszacze ścieków . Masa do 0.8 t. Montaż sposobem półmechanicznym. | KNR 7-04 0302-01 | kpl. | 2
145 | Mieszadła zatapialne - dostawa (komora denitryfikacji) |  | kpl. | 2
146 | Wolnoobrotowe śmigłowe mieszacze ścieków . Masa do 0.8 t. Montaż sposobem półmechanicznym. | KNR 7-04 0302-01 | kpl. | 1
147 | Mieszadła zatapialne - dostawa (komora mieszania) |  | kpl. | 1
148 | Urządzenia napowietrzające ścieki - ruszty napowietrzające z dyfuzorami rurowymi drobnopęcherzykowymi. Montaż sposobem półmechanicznym | KNR 7-04 0312-06 | kpl. | 10
149 | Dostawa rusztów napowietrzających |  | kpl. | 10
150 | Pompy odśrodkowe, zatapiane i głębinowe z podwodnym silnikiem elektrycznym o masie 0.1 t - mieszadło pompujące w KN | KNR 7-07 0107-01 | kpl. | 1
151 | Pompy odśrodkowe, zatapiane i głębinowe z podwodnym silnikiem elektrycznym o masie 0.1 t - pompy w osadniku końcowym | KNR 7-07 0107-01 | kpl. | 2
152 | Pompa recyrkulacji wewnętrznej (mieszadło pompujące) - dostawa (komora nitryfikacji) |  | kpl. | 1
153 | Pompa recyrkulacji wewnętrznej (mieszadło pompujące) - dostawa (komora nitryfikacji) |  | kpl. | 1
154 | Pompy zatapialne - dostawa (osadnik końcowy) |  | kpl. | 2
155 | Pompy zatapialne - dostawa (rez. magazyn) |  | kpl. | 1
156 | Dmuchawy rotacyjne o masie do 0.9 t | KNR 7-07 0201-08 | kpl. | 3
157 | Dmuchawy powietrza |  | kpl. | 3
158 | Wciągniki nieprzejezdne - żurawik z wciągarką | KNR 7-03 0101-01 | szt. | 4
4.2 | Rurociągi i armatura
4.2.1 | Instalacja sprężonego powietrza
159 | Przepustnice zaporowe o śr. nom. rury 150 mm; śruby M16x140 | KNNR 11 0203-04 | szt. | 5
160 | Przepustnice zaporowe o śr. nom. rury 125 mm; śruby M16x140 | KNNR 11 0203-04 | szt. | 3
161 | Montaż rurociągów stalowych spawanych kwasoodpornych o średnicy nom. 250 mm. Grubość ścianki 3,0 mm | KNR 7-09 2107-01 | m | 5
162 | Montaż rurociągów stalowych spawanych o średnicy Dn 150 mm. Grubość ścianki 2 mm - stal AISI 316 | KNR 7-09 2105-01 | m | 32.44
163 | Montaż rurociągów stalowych spawanych o średnicy Dn 125 x 2 mm, stal kwasoodporna AISI 316 | KNR 7-09 2104-01 | m | 1.2
164 | Montaż rurociągów stalowych spawanych o średnicy Dn 100 x 2 mm, stal kwasoodporna AISI 316 | KNR 7-09 2103-01 | m | 43.3
165 | Montaż kształtek stalowych spawanych o średnicy 250 mm. Grubość ścianki 3 mm - stal kwasoodporna AISI 316 | KNR 7-09 2118-01 | szt. | 2
166 | Montaż kształtek stalowych spawanych o średnicy Dn 150 mm. Grubość ścianki 2 mm | KNR 7-09 2116-01 | szt. | 41
167 | Montaż kształtek stalowych spawanych o średnicy Dn 125 mm. Grubość ścianki 2 mm | KNR 7-09 2115-01 | szt. | 6
168 | Montaż kształtek stalowych spawanych o średnicy Dn 100 x 2 mm, stal kwasoodporna AISI 316 | KNR 7-09 2115-01 | szt. | 30
169 | Materiały do połączeń kołnierzowych na ciśnienie nominalne do 1.6 Mpa. średnica nominalna 150 mm. śruby M20x95 | KNR 7-09 2201-04 | styk. | 10
170 | Materiały do połączeń kołnierzowych na ciśnienie nominalne do 1.6 Mpa. średnica nominalna 125 mm. śruby M16x80 | KNR 7-09 2201-03 | styk. | 6
171 | Spawanie ręczne w osłonie argonu metodą TIG stali austenitycznych Spoiny nie badane radiologicznie Średnica rurociągu 250 mm. Grubość ścianki 3 mm | KNR 7-09 0317-01 | złącz. | 2
172 | Spawanie ręczne w osłonie argonu metodą TIG stali austenitycznych Spoiny nie badane radiologicznie Średnica rurociągu Dn 150 mm. Grubość ścianki 2 mm | KNR 7-09 0315-01 | złącz. | 68
173 | Spawanie ręczne w osłonie argonu metodą TIG stali austenitycznych Spoiny nie badane radiologicznie Średnica rurociągu Dn 125 mm. Grubość ścianki 2 mm | KNR 7-09 0314-05 | złącz. | 6
174 | Spawanie ręczne w osłonie argonu metodą TIG stali austenitycznych Spoiny nie badane radiologicznie Średnica rurociągu Dn 100 mm. Grubość ścianki 2 mm | KNR 7-09 0314-05 | złącz. | 60
175 | Spawanie ręczne w osłonie argonu metodą TIG stali austenitycznych Spoiny nie badane radiologicznie Średnica rurociągu Dn 80. Grubość ścianki 2 mm | KNR 7-09 0314-01 | złącz. | 10
176 | Konstrukcje podparć,zawieszeń i osłon o masie elementu do 5 kg | KNR 2-05 0208-01 | t | 0.1
4.2.2 | Rurociąg recyrkulacji wewnętrznej
177 | Montaż rurociągów stalowych spawanych o średnicy Dn 150 mm. Grubość ścianki 2 mm - stal AISI 316 | KNR 7-09 2105-01 | m | 19.4
178 | Montaż kształtek stalowych spawanych o średnicy 200 mm. Grubość ścianki 2 mm | KNR 7-09 2117-01 | szt. | 1
179 | Montaż kształtek stalowych spawanych o średnicy Dn 150 mm. Grubość ścianki 2 mm | KNR 7-09 2116-01 | szt. | 2
180 | Spawanie ręczne w osłonie argonu metodą TIG stali austenitycznych Spoiny nie badane radiologicznie Średnica rurociągu 200 mm. Grubość ścianki do 2 mm | KNR 7-09 0316-01 | złącz. | 1
181 | Spawanie ręczne w osłonie argonu metodą TIG stali austenitycznych Spoiny nie badane radiologicznie Średnica rurociągu Dn 150 mm. Grubość ścianki 2 mm | KNR 7-09 0315-01 | złącz. | 7
182 | Konstrukcje podparć,zawieszeń i osłon o masie elementu do 5 kg | KNR 2-05 0208-01 | t | 0.03
4.2.3 | Rurociąg osadu recyrkulowanego
183 | Zasuwa nożowa o śr. nom. rury 50 mm; śruby M16x110 | KNNR 11 0203-01 | szt. | 1
184 | Montaż rurociągów stalowych spawanych o średnicy Dn 65 mm. Grubość ścianki 2 mm | KNR 7-09 2102-01 | m | 0.3
185 | Montaż rurociągów stalowych spawanych o średnicy Dn 50 mm. Grubość ścianki 2 mm | KNR 7-09 2102-01 | m | 26.83
186 | Montaż kształtek stalowych spawanych o średnicy Dn 65 mm. Grubość ścianki 2 mm | KNR 7-09 2114-05 | szt. | 2
187 | Montaż kształtek stalowych spawanych o średnicy Dn 50 x 2.0 mm. Stal AIS 316 | KNR 7-09 2114-01 | szt. | 7
188 | Materiały do połączeń kołnierzowych na ciśnienie nominalne do 1.6 Mpa. średnica nominalna 65 mm. śruby M12x80 | KNR 7-09 2201-02 | styk. | 1
189 | Materiały do połączeń kołnierzowych na ciśnienie nominalne do 1.6 Mpa. średnica nominalna 50 mm. śruby M12x80 | KNR 7-09 2201-02 | styk. | 2
190 | Spawanie ręczne w osłonie argonu metodą TIG stali austenitycznych Spoiny nie badane radiologicznie Średnica rurociągu Dn 65 mm. Grubość ścianki 2 mm | KNR 7-09 0314-01 | złącz. | 2
191 | Spawanie ręczne w osłonie argonu metodą TIG stali austenitycznych Spoiny nie badane radiologicznie Średnica rurociągu 50 mm. Grubość ścianki 2 mm | KNR 7-09 0313-05 | złącz. | 10
4.2.4 | Rurociąg osadu nadmiernego
192 | Zasuwa nożowa o śr. nom. rury 50 mm; śruby M16x110 | KNNR 11 0203-01 | szt. | 1
193 | Montaż rurociągów stalowych spawanych o średnicy Dn 65 mm. Grubość ścianki 2 mm | KNR 7-09 2102-01 | m | 0.3
194 | Montaż rurociągów stalowych spawanych o średnicy Dn 50 mm. Grubość ścianki 2 mm | KNR 7-09 2102-01 | m | 36
195 | Montaż kształtek stalowych spawanych o średnicy Dn 65 mm. Grubość ścianki 2 mm | KNR 7-09 2114-05 | szt. | 2
196 | Montaż kształtek stalowych spawanych o średnicy Dn 50 x 2.0 mm. Stal AIS 316 | KNR 7-09 2114-01 | szt. | 6
197 | Materiały do połączeń kołnierzowych na ciśnienie nominalne do 1.6 Mpa. średnica nominalna 65 mm. śruby M12x80 | KNR 7-09 2201-02 | styk. | 1
198 | Materiały do połączeń kołnierzowych na ciśnienie nominalne do 1.6 Mpa. średnica nominalna 50 mm. śruby M12x80 | KNR 7-09 2201-02 | styk. | 2
199 | Spawanie ręczne w osłonie argonu metodą TIG stali austenitycznych Spoiny nie badane radiologicznie Średnica rurociągu Dn 65 mm. Grubość ścianki 2 mm | KNR 7-09 0314-01 | złącz. | 2
200 | Spawanie ręczne w osłonie argonu metodą TIG stali austenitycznych Spoiny nie badane radiologicznie Średnica rurociągu 50 mm. Grubość ścianki 2 mm | KNR 7-09 0313-05 | złącz. | 18
4.2.5 | Rurociąg odcieków podczyszczonych
201 | Montaż rurociągów stalowych spawanych o średnicy Dn 150 mm. Grubość ścianki 2 mm - stal AISI 316 | KNR 7-09 2105-01 | m | 5.7
202 | Montaż kształtek stalowych spawanych o średnicy zewnętrznej 500 mm. Grubość ścianki 3 mm - lej odpływowy (dennica) | KNR 7-09 2120-01 | szt. | 1
203 | Spawanie ręczne w osłonie argonu metodą TIG stali austenitycznych Spoiny nie badane radiologicznie Średnica rurociągu Dn 150 mm. Grubość ścianki 2 mm | KNR 7-09 0315-01 | złącz. | 2
204 | Wiercenie otworów o głębokości do 40 cm śr. 202 mm techniką diamentową w betonie zbrojonym | KNR AT-17 0101-04 | cm | 75
205 | Ręczny montaż uszczelnień łańcuchowych dla rury Dz154 mm - ogniwo ŁU3 | INTEGRA-100 | ogniwo | 28
4.2.6 | Rurociągi odcieków uśrednionych
206 | Montaż rurociągów stalowych spawanych o średnicy Dn 50 mm. Grubość ścianki 2 mm | KNR 7-09 2102-01 | m | 0.4
207 | Montaż rurociągów stalowych spawanych o średnicy Dn 40 mm. Grubość ścianki 2 mm | KNR 7-09 2101-04 | m | 15.29
208 | Montaż kształtek stalowych spawanych o średnicy Dn 50 x 2.0 mm. Stal AIS 316 | KNR 7-09 2114-01 | szt. | 4
209 | Montaż kształtek stalowych spawanych o średnicy Dn 40 x 2.0 mm. Stal AISI 316 | KNR 7-09 2114-01 | szt. | 10
210 | Materiały do połączeń kołnierzowych na ciśnienie nominalne do 1.6 Mpa. średnica nominalna 50 mm. śruby M12x80 | KNR 7-09 2201-02 | styk. | 2
211 | Spawanie ręczne w osłonie argonu metodą TIG stali austenitycznych Spoiny nie badane radiologicznie Średnica rurociągu 50 mm. Grubość ścianki 2 mm | KNR 7-09 0313-05 | złącz. | 4
212 | Spawanie ręczne w osłonie argonu metodą TIG stali austenitycznych Spoiny nie badane radiologicznie Średnica rurociągu 40 mm. Grubość ścianki 2,0 mm | KNR 7-09 0313-03 | złącz. | 24
4.2.7 | Rurociąg ścieków po osadnikach (z koryta)
213 | Demontaż zasuwy żeliwnej kołnierzowej o średnicy nominalnej 250 mm - zasuwa nożowa i kolano żeliwne | KNR 4-05I 0222-05 | szt. | 2
214 | Zasuwy nożowe zaporowe międzykołnierzowe o śr. nom. rury 200 mm; śruby M20x150 | KNNR 11 0203-05 | szt. | 1
215 | Montaż rurociągów stalowych spawanych o średnicy 200 mm. Grubość ścianki 2 mm -stal kwasooddporna AISI 316 | KNR 7-09 2106-01 | m | 15.25
216 | Montaż kształtek stalowych spawanych o średnicy 200 mm. Grubość ścianki 2 mm | KNR 7-09 2117-01 | szt. | 3
217 | Wiercenie otworów o głębokości do 40 cm śr. 300 mm techniką diamentową w betonie zbrojonym | KNR AT-17 0101-05 | cm | 40
218 | Ręczny montaż uszczelnień łańcuchowych dla rury Dz 204 mm - ogniwo ŁU7 | INTEGRA-200 | ogniwo | 20
4.2.8 | Kanał odpływowy osadu nadmiernego
219 | Demontaż rurociągu z PCW o śr. 125-160 mm na ścianach budynku | KNR 4-02 0230-09 | m | 2
220 | Rury z PVC śr 160 mm o połączeniach wciskowych | KNR-W 2-15 0214-01 | m | 2.2
RAZEM